## Simulation SW
Simulation SolidWorks
Nom1/Nom2					Force (N) / Flèche (mm)					Comparaisons et commentaires
Objectif : Simuler et comparer les résultats de poutres en flexion par trois points.
1 – Simulations
Caractéristiques des poutres
Dimensions de poutre (mm)					Volume / (mm3)	Masse (g) / Acier		Masse (g) / Alliage aluminium
1	Poutre carrée pleine 10 x 10 x 500
2	Poutre carrée creuse 10 x ep1 x 500
3	Poutre rectangulaire 10 x 5 x 500 verticale
4	Poutre rectangulaire 10 x 5 x 500 horizontale
5	Poutre ronde Ø10 x 500
6	Poutre tube Ø10 x Ø8 x 500

Poutres en acier					Force (N) / Flèche (mm)
	d (mm)					σ (Mpa)
Poutre	0N	5N	10N	15N	20N	0N	5N	10N	15N	20N					Comparaisons et commentaires
1	0,00					0,00
2	0,00					0,00
3	0,00					0,00
4	0,00					0,00
5	0,00					0,00
6	0,00					0,00

Poutres en alliage d'aluminium
	d (mm)					σ (Mpa)
Poutre	0N	5N	10N	15N	20N	0N	5N	10N	15N	20N
1	0,00					0,00
5	0,00					0,00

2 – Analyses
Courbes de la déformation fonction de l'effort					Force (N) / Flèche (mm)					Comparaisons et commentaires
Force (N) / Flèche (mm)					Comparaisons et commentaires

					Poutre en acier
					Poutre en aluminium